## Table
| AM/FM (6) | S1 (2) | S2 (3) | S3 (4) | S4 (5) | IF Frequency | IF Offset ROM Value
AM | H | H | H | H | X | 454 | -453.5
| H | L | H | H | X | 455 | -454.5
| H | H | L | H | X | 456 | -455.5
| H | L | L | H | X | 449 | -448.5
| H | H | H | L | X | 450 | -449.5
| H | L | H | L | X | 451 | -450.5
FM | L | H | H | H | H | 10.62 | 10.67
| L | L | H | H | H | 10.64 | 10.69
| L | H | L | H | H | 10.66 | 10.71
| L | L | L | H | H | 10.68 | 10.73
| L | H | H | L | H | 10.7 | 10.75
| L | L | H | L | H | 10.72 | 10.77
| L | H | L | L | H | 10.74 | 10.79
| L | L | L | L | H | 10.76 | 10.81
| L | H | H | H | L | 10.62 | -10.57
| L | L | H | H | L | 10.64 | -10.59
| L | H | L | H | L | 10.66 | -10.61
| L | L | L | H | L | 10.68 | -10.63
| L | H | H | L | L | 10.7 | -10.65
| L | L | H | L | L | 10.72 | -10.67
| L | H | L | L | L | 10.74 | -10.69
| L | L | L | L | L | 10.76 | -10.71
FOR ALL REST OF AM THATS NOT SPECIFIED, DEFAULT TO ASSUME 455kHz (454.5)

## Notes
Circled numbers indicate the terminal numbers of the MSM5540.
A indicates upper heterodyne; B indicates lower heterodyne.
If IF OFFSET ROM value does not change in either H or L level, use the default value.